## HSPI
HSPI mode	Packet Duration / (HTVLD) µS	Real NB Bytes / HDR+Data+CRC	Payload / Nb Bytes TX/RX	Speed Gbit/s	Speed Bytes/s	Speed kB/s	Speed MB/s
8 bits / 120MHz	4,314	518	512	0,95	118683356,5	118683,4	118,7
16 bits / 120MHz	2,157	518	512	1,90	237366713,0	237366,7	237,4
32 bits / 120MHz	1,0785	520	512	3,80	474733426,1	474733,4	474,7
32 bits / 120MHz	69,024	32776	32768	3,80	474733426,1	474733,4	474,7

HSPI mode	Packet Duration / (HTVLD) µS	Real NB Bytes / HDR+Data+CRC	Payload / Nb Bytes TX/RX	Speed Gbit/s	Speed Bytes/s	Speed kB/s	Speed MB/s
8 bits / 96MHz	5,3925	518	512	0,76	94946685,2	94946,7	94,9
16 bits / 96MHz	2,69625	518	512	1,52	189893370,4	189893,4	189,9
32 bits / 96MHz	1,348125	520	512	3,04	379786740,8	379786,7	379,8

HSPI mode	Packet Duration / (HTVLD) µS	Real NB Bytes / HDR+Data+CRC	Payload / Nb Bytes TX/RX	Speed Gbit/s	Speed Bytes/s	Speed kB/s	Speed MB/s
8 bits / 80MHz	6,471	518	512	0,63	79122237,7	79122,2	79,1
16 bits / 80MHz	3,2355	518	512	1,27	158244475,4	158244,5	158,2
32 bits / 80MHz	1,61775	520	512	2,53	316488950,7	316489,0	316,5

HSPI mode	Packet Duration / (HTVLD) µS	Real NB Bytes / HDR+Data+CRC	Payload / Nb Bytes TX/RX	Speed Gbit/s	Speed Bytes/s	Speed kB/s	Speed MB/s
8 bits / 60MHz	8,628	518	512	0,47	59341678,3	59341,7	59,3
16 bits / 60MHz	4,314	518	512	0,95	118683356,5	118683,4	118,7
32 bits / 60MHz	2,157	520	512	1,90	237366713,0	237366,7	237,4